## Sheet1
Index | Name | Quantity | Part Number | Manufacturer Part Number | Description | already have
1 | L1 | 5 | 308-1977-1-ND | CDRH3D16/HPNP-100MC | FIXED IND 10UH 1A 230 MOHM SMD
2 | D2 | 5 | CD0603-B0340RCT-ND | CD0603-B0340R | DIODE SCHOTTKY 40V 300MA 0603
3 | U9 | 5 | LTC3531ES6-3.3#TRMPBFCT-ND | LTC3531ES6-3.3#TRMPBF | IC REG BCK BST 3.32V 0.2A TSOT23
4 | C10, C12 | 5 | 1276-2894-1-ND | CL21A106KOQNNWE | CAP CER 10UF 16V X5R 0805
5 | C11 | 5 | 1276-6458-1-ND | CL21A225KAFNNNG | CAP CER 2.2UF 25V X5R 0805
6 | C1, C2 | 5 | 1276-2926-1-ND | CL21B105KAFNFNE | CAP CER 1UF 25V X7R 0805
7 | C3, C4, C5, C6, C7, C9, C13, C14, C15, C16, C17 | 10 | 732-8026-1-ND | 885012207016 | CAP CER 0.1UF 10V X7R 0805
8 | J1, J2, J3, J4 | 8 | CKN9112CT-ND | PTS645SM43SMTR92 LFS | SWITCH TACTILE SPST-NO 0.05A 12V
9 | J5 |  | S7039-ND | PPPC061LFBN-RC | CONN HEADER FEMALE 6POS .1" GOLD
10 | J6 |  | S6103-ND | PPTC051LFBN-RC | CONN HEADER FEM 5POS .1" SGL TIN
11 | J7 |  | 401-2002-1-ND | JS202011SCQN | SWITCH SLIDE DPDT 300MA 6V
12 | LED1 |  | 475-1410-1-ND | LG R971-KN-1 | LED GREEN DIFFUSED 0805 SMD
13 | LED2 |  | 475-1415-1-ND | LH R974-LP-1 | LED RED DIFFUSED 0805 SMD
14 | R1 |  | 311-1.00MCRCT-ND | RC0805FR-071ML | RES SMD 1M OHM 1% 1/8W 0805
15 | R2, R3, R6, R7, R9, R10, R11 |  | A106065CT-ND | CRG0805F4K7 | RES SMD 4.7K OHM 1% 1/8W 0805
16 | R4,R5 |  | 311-100CRCT-ND | RC0805FR-07100RL | RES SMD 100 OHM 1% 1/8W 0805
17 | R8 |  | 311-10.0KCRCT-ND | RC0805FR-0710KL | RES SMD 10K OHM 1% 1/8W 0805
18 | On_off |  | 401-2002-1-ND | JS202011SCQN | SWITCH SLIDE DPDT 300MA 6V
19 | RTC |  | S7006-ND | PPTC081LFBN-RC | CONN HEADER FEMALE 8POS .1" TIN
20 | U1 |  | PIC18F46J50-I/PT-ND | PIC18F46J50-I/PT | IC MCU 8BIT 64KB FLASH 44TQFP
21 | U3 |  | 497-11405-1-ND | M95M02-DRMN6TP | IC EEPROM 2M SPI 5MHZ 8SO
22 | U4 |  | NHD-C0216CZ-FSW-FBW-3V3-ND | NHD-C0216CZ-FSW-FBW-3V3 | LCD COG CHAR 2X16 WHT TRANSFL
23 | U5 |  | 768-1007-1-ND | FT232RL-REEL | IC USB FS SERIAL UART 28-SSOP
24 | U6 |  | ED90064-ND | 897-43-004-90-000000 | CONN RECEPT USB TYPE B PCB
25 | U7 |  | IRLML2803PBFCT-ND | IRLML2803TRPBF | MOSFET N-CH 30V 1.2A SOT-23
26 | batterie |  | 2479-K | 2479 | HOLDER BATTERY 3CELL AAA PC MNT | 4